## Nueva construcción
FIANZA PARA CONSTRUCCIÓN DE OBRA NUEVA
Presupuesto de ejecución material (PEM) de la obra | 0
FIANZA MÍNIMA (1% del PEM) | 0
FIANZA | 0
Instrucciones:
-Introduzca las casillas en amarillo, son los datos de entrada
- Las casillas en azul son datos fijos a incluir.
-El resto de datos se calcularán atomáticamente
Normativa:
-Plan Estatal Marco de Gestión de Residuos
(PEMAR) 2016-2022
-RD 105_2008
-Orden 2736/2009. Comunidad de Madrid.

## Demol. Edificio industrial
FIANZA PARA LA DEMOLICIÓN DE UN EDIFICIO INDUSTRIAL
Longitud de la nave industrial (A) | 0 | m
Ancho de la nave industrial (B) | 0 | m
Altura de la nave industrial (H) | 0 | m
Volumen aparente (AxBxH) | 0 | m³
Volumen RCD | 0 | m³
Nº entreplantas | 0 | plantas
Volumen RCD entreplanta | 0 | m³
Volumen total RCD | 0 | m³
Volumen Hormigón limpio | 0 | m³
Volumen de RCD mixto | 0 | m³
Densidad tipo Hormigón limpio (0,5-1,5 Tn/m³) | 1.5 | Tn/m³
Densidad tipo RCD mixto (0,5-1,5 Tn/m³) | 1.5 | Tn/m³
Masa total RCD | 0 | Tn
Masa Hormigón limpio | 0 | Tn
Masa RCD mixto | 0 | Tn
Presupuesto de ejecución material (PEM) de la obra | 0
| Masa (Tn) | Canon de la planta de reciclaje (€/Tn) | Precio transporte (€/Tn) | Importe (€)
Hormigón limpio | 0 | 2 | 0 | 0
RCD mixto | 0 | 6.5 | 0 | 0
FIANZA MÍNIMA (2% del PEM) | 0
FIANZA | 0
Instrucciones:
-Introduzca las casillas en amarillo, son los datos de entrada
- Las casillas en azul son datos fijos a incluir.
-El resto de datos se calcularán atomáticamente
Normativa:
-Plan Estatal Marco de Gestión de Residuos
(PEMAR) 2016-2022
-RD 105_2008
-Orden 2736/2009. Comunidad de Madrid.

## Demol. Vivienda
FIANZA PARA LA DEMOLICIÓN DE UNA VIVIENDA
Longitud en planta (A) | 0 | m
Ancho en planta (B) | 0 | m
Altura del edificio (H) | 0 | m
Volumen aparente (AxBxH) | 0 | m³
Volumen RCD | 0 | m³
Nº plantas | 0 | plantas
Volumen RCD forjados plantas | 0 | m³
Volumen total RCD | 0 | m³
Volumen de RCD mixto | 0 | m³
Densidad tipo RCD mixto (0,5-1,5 Tn/m³) | 1.5 | Tn/m³
Masa total RCD | 0 | Tn
Masa RCD mixto | 0 | Tn
Presupuesto de ejecución material (PEM) de la obra | 0
| Masa (Tn) | Canon de la planta de reciclaje (€/Tn) | Precio transporte (€/Tn) | Importe (€)
RCD mixto | 0 | 6.5 | 0 | 0
FIANZA MÍNIMA (2% del PEM) | 0
FIANZA | 0
Instrucciones:
-Introduzca las casillas en amarillo, son los datos de entrada
- Las casillas en azul son datos fijos a incluir.
-El resto de datos se calcularán atomáticamente
Normativa:
-Plan Estatal Marco de Gestión de Residuos
(PEMAR) 2016-2022
-RD 105_2008
-Orden 2736/2009. Comunidad de Madrid.

## Demol. Viales
FIANZA PARA LA DEMOLICIÓN DE VIALES
Longitud del vial (A) | 0 | m
Ancho del vial (B) | 0 | m
Superficie del vial (AxB) | 0 | m²
Volumen total RCD | 0 | m³
Volumen Asfalto | 0 | m³
Volumen Paquete Firme | 0 | m³
Densidad tipo Asfalto (0,5-1,5 Tn/m³) | 1.5 | Tn/m³
Densidad tipo Paquete Firme (0,5-1,5 Tn/m³) | 1.5 | Tn/m³
Masa total RCD | 0 | Tn
Masa Hormigón limpio | 0 | Tn
Masa RCD mixto | 0 | Tn
Presupuesto de ejecución material (PEM) de la obra | 0
| Masa (Tn) | Canon de la planta de reciclaje (€/Tn) | Precio transporte (€/Tn) | Importe (€)
Asfalto | 0 | 3 | 0 | 0
Paquete Firme | 0 | 2 | 0 | 0
FIANZA MÍNIMA (2% del PEM) | 0
FIANZA | 0
Instrucciones:
-Introduzca las casillas en amarillo, son los datos de entrada
- Las casillas en azul son datos fijos a incluir.
-El resto de datos se calcularán atomáticamente
Normativa:
-Plan Estatal Marco de Gestión de Residuos
(PEMAR) 2016-2022
-RD 105_2008
-Orden 2736/2009. Comunidad de Madrid.